## Sheet1
Rectangle
Drag (N) | Velocity(m/s)
0.11168 | 10.24
0.31134 | 16.382
0.44267 | 19.829
0.57632 | 23.579
0.86336 | 27.041
0.97459 | 30.64
1.3159 | 34.187
1.5983 | 37.706
1.8231 | 41.293
2.1229 | 45.018
2.5662 | 48.491
2.959 | 52.247
3.4352 | 55.218
The Ambient Conditions are as follows :
Temperature = 23 deg C
Barometric Pressure = 731 mm mercury
Density (Rho) = 1.147 kg per cubic meter
Kinematic Viscosity = 1.594E-05 square meter/s
Model Dimension = 1.600 inches
Model Area = 2.560 square inches